## Sheet1
				Ghisalberti 2002 Threshold calculation

Channel width		0.38	m
Drag parameter		12	1/m
Grass density		1890	blades/m^2		11.34
Drag coefficient		2
Grass blade width		0.003	m
Scenario	H (cm)	Q 10^-2 (cm^3/s)	h_d (cm)		Q2d=Q/W		Uscale (m/s)		Ugrass (unused)	Submergence ratio	Turbulent viscosity (m^2/s)		Reynolds number		H/delta
A	35.9	111	8.5		0.02921052631579		0.31982328082981		0.0011269824385	0.23676880222841	0.0001		574.082789089512	u	48.8896969032231
B	35.9	46	11.3		0.01210526315789		0.14762516046213		0.00064535453854	0.31476323119777	0.0001		264.987163029525	u	37.7833778143238
C	35.9	13	12.9		0.00342105263158		0.04462242562929		0.00022315452751	0.35933147632312	0.0001		80.0972540045767	s	25.3570296381746
D	29	98	6.4		0.02578947368421		0.34233814625058		0.00177315465495	0.22068965517241	0.0001		496.390312063344	u	43.3778595141193
E	29	40	9.4		0.01052631578947		0.16111707841031		0.00110952638789	0.32413793103448	0.0001		233.619763694952	u	33.7414347520988
F	29	8	12.7		0.00210526315789		0.03874717468518		0.00038580960192	0.43793103448276	0.0001		56.1834032935098	s	20.9827802932766
G	16.4	48	6.2		0.01263157894737		0.37151702786378		0.00944684044659	0.3780487804878	0.0001		304.643962848297	u	30.4840847961996
H	16.4	11	9.4		0.00289473684211		0.12406015037594		0.00669798889839	0.57317073170732	0.0001		101.729323308271	s	21.1490576406985
I	12.3	13	9		0.00342105263158		0.311004784689		0.07555224799437	0.73170731707317	0.0001		191.267942583732	s	23.7161097920533

									574.082789089512	u	48.8896969032231
									264.987163029525	u	37.7833778143238
									496.390312063344	u	43.3778595141193
									233.619763694952	u	33.7414347520988
									304.643962848297	u	30.4840847961996

									80.0972540045767	s	25.3570296381746
									56.1834032935098	s	20.9827802932766
									101.729323308271	s	21.1490576406985
									191.267942583732	s	23.7161097920533